## Общая инфраструктура
ПРОЕКТ
Инфраструктурный лист для оснащения конкурсной площадки Чемпионата (Региональный этап) Мехатроника
Основная информация о конкурсной площадке:
Субъект Российской Федерации: Ленинградская область
Базовая организация расположения конкурсной площадки: Кировский политехнический техникум
Адрес базовой организации: г.Кировск, ул. Запрудная, д.5
Главный эксперт: Шемякин Владимир Валерьевич, тел: 8 (999) 206-38-92, эл. почта: vova12.10.9495@gmail.com. Бушин Олег Валерьевич, тел: 8 (921) 866-00-84, эл. почта: businoleg691@mail.com.
Технический эксперт: Топчиева Анастасия Владимировна, тел: 8 (921) 090-33-11, эл. почта: anastasiya.karpova@bk.ru
Количество экспертов (в том числе с главным экспертом): 16
Количество конкурсантов (команд): 8
Количество рабочих мест: 8
Даты проведения: 27.03.23 - 31.03.23
Общая зона конкурсной площадки (оборудование, инструмент, мебель, канцелярия)
Требования к обеспечению зоны (коммуникации, площадь, сети, количество рабочих мест и др.):
Площадь зоны: не менее 22,5 кв.м.
Освещение: Допустимо верхнее искусственное освещение (не менее 500 люкс)
Интернет: Подключение ноутбуков к беспроводному интернету (с возможностью подключения к проводному интернету)
Электричество: 8 розеток подключения к сети по 220 Вольт
Контур заземления для электропитания и сети слаботочных подключений (при необходимости) : не требуется
Покрытие пола: не требуется
Подведение/ отведение ГХВС (при необходимости) : не требуется
Подведение сжатого воздуха (при необходимости): не требуется
№ | Наименование | Краткие (рамочные) технические характеристики | Вид | Количество | Единица измерения | Итоговое количество | Рекомендации представителей индустрии (указывается конкретное оборудование)
1 | Офисный стол | (ШхГхВ) 1400х600х750 столеншница не тоньше 25 мм белая или светл-осерая ламинированная поверхность столешницы | Мебель | 2 | шт | 3
2 | Стул | на колесиках, без подлокотников синяя или серая обивка расчитанные на вес не менее 100 кг | Мебель | 12 | шт | 6
3 | Ноутбук | Операционная система: win 10 Семейство процессора компьютера: Intel Core i5 Оперативная память: 16 ГБ Стандарты Wi-Fi: IEEE 802.11ac, IEEE 802.11n, IEEE 802.11g, IEEE 802.11b, IEEE 802.11a Сеть: 10/100/1000 Мбит/сек Слоты для карт памяти SDHC, SD, MMC, MS Pro, MS, xD Разъемы компьютера: 4 x USB 2.0, HDMI, VGA (15-pin D-SUB), RJ-45, 4 x Линейный выход, Линейный вход, Разъем 3.5 мм для микрофона | Оборудование IT | 1 | шт | 1
4 | Проектор короткофокусный | на усмотрение организатора | Оборудование IT | 1 | шт | 1
5 | Огнетушитель углекислотный ОУ-1 | на усмотрение организатора | Охрана труда | 1 | шт | 2
6 | Аптечка первой помощи | На усмотрение организатора | Охрана труда | 1 | шт | 1
7 | Сетевой фильтр | Длина шнура: 10 метров; Количество розеток: 8 шт.; Защита от перегрузки: Да; Мощность нагрузки: 2500 Вт; Максимальный ток нагрузки: 10 А; Напряжение: 220 В | Оборудование IT | 1 | шт | 1
8 | Тумбы с ящиками | Внешние размеры (В х Ш х Г), мм: 800x565x600 Вес, кг 49.8 Количество ящиков 5 Максимальная нагрузка на ящик, кг 60 Материал Металл Гарантия, лет 3 Производитель Россия | Мебель | 1 | шт | 2
9 | Куллер настольный | Тип охлаждения: Без охлаждения Мощность нагрева: 550 ВТ Размер: 325х325х425 мм Производительность нагрева: ≥ 90 ºС, не менее 5л/ч Шкафчик: Нет Цвет: Белый Защита на кране горячей воды: Нет Тип загрузки: Верхняя | Охрана труда | 1 | шт | 1
10 | Мусорная корзина | на усмотрение организатора | Мебель | 1 | шт | 1
Комната Конкурсантов (по количеству конкурсантов)
Требования к обеспечению зоны (коммуникации, площадь, сети, количество рабочих мест и др.):
Площадь зоны: не менее 22,5 кв.м.
Освещение: Допустимо верхнее искусственное освещение (не менее 300 люкс)
Интернет : Подключение ноутбуков к беспроводному интернету (с возможностью подключения к проводному интернету)
Электричество: 8 розеток подключения к сети по 220 Вольт
Контур заземления для электропитания и сети слаботочных подключений (при необходимости) : не требуется
Покрытие пола: не требуется
Подведение/ отведение ГХВС (при необходимости) : не требуется
Подведение сжатого воздуха (при необходимости): не требуется
№ | Наименование | Краткие (рамочные) технические характеристики | Вид | Количество | Единица измерения | Итоговое количество | Рекомендации представителей индустрии (указывается конкретное оборудование)
1 | Офисный стол | (ШхГхВ) 1400х600х750 столеншница не тоньше 25 мм белая или светл-осерая ламинированная поверхность столешницы | Мебель | 3 | шт | 2
2 | Стул Изо | Назначение для конференц-залов Тип со спинкой Высота изделия (габарит) 85 см. Ширина изделия (габарит) 54 см. Глубина изделия (габарит) 56 см. Разрешенная нагрузка до 120 | Мебель | 10 | шт ( на 1 раб.место) | 29
3 | Ноутбук | Операционная система: win 10 Семейство процессора компьютера: Intel Core i5 Оперативная память: 16 ГБ Стандарты Wi-Fi: IEEE 802.11ac, IEEE 802.11n, IEEE 802.11g, IEEE 802.11b, IEEE 802.11a Сеть: 10/100/1000 Мбит/сек Слоты для карт памяти SDHC, SD, MMC, MS Pro, MS, xD Разъемы компьютера: 4 x USB 2.0, HDMI, VGA (15-pin D-SUB), RJ-45, 4 x Линейный выход, Линейный вход, Разъем 3.5 мм для микрофона | Оборудование IT | 1 | шт | 1
4 | Сетевой фильтр | Длина шнура: 10 метров; Количество розеток: 8 шт.; Защита от перегрузки: Да; Мощность нагрузки: 2500 Вт; Максимальный ток нагрузки: 10 А; Напряжение: 220 В | Оборудование IT | 1 | шт | 1
5 | Проектор короткофокусный | на усмотрение организатора | Оборудование IT | 1 | шт | 1
6 | Аптечка первой помощи | На усмотрение организатора | Охрана труда | 1 | шт | 1
7 | Мусорная корзина | на усмотрение организатора | Мебель | 1 | шт | 2
Комната Экспертов (включая Главного эксперта) (по количеству экспертов)
Требования к обеспечению зоны (коммуникации, площадь, сети, количество рабочих мест и др.):
Площадь зоны: не менее 27 кв.м.
Освещение: Допустимо верхнее искусственное освещение (не менее 300 люкс)
Интернет : Подключение ноутбуков к беспроводному интернету (с возможностью подключения к проводному интернету)
Электричество: не менее 10 розеток подключения к сети по 220 Вольт
Контур заземления для электропитания и сети слаботочных подключений (при необходимости) : не требуется
Покрытие пола: не требуется
Подведение/ отведение ГХВС (при необходимости) : не требуется
Подведение сжатого воздуха (при необходимости): не требуется
№ | Наименование | Краткие (рамочные) технические характеристики | Вид | Количество | Единица измерения | Итоговое количество | Рекомендации представителей индустрии (указывается конкретное оборудование)
1 | Ноутбук | Операционная система: win 10 Семейство процессора компьютера: Intel Core i5 Оперативная память: 16 ГБ Стандарты Wi-Fi: IEEE 802.11ac, IEEE 802.11n, IEEE 802.11g, IEEE 802.11b, IEEE 802.11a Сеть: 10/100/1000 Мбит/сек Слоты для карт памяти SDHC, SD, MMC, MS Pro, MS, xD Разъемы компьютера: 4 x USB 2.0, HDMI, VGA (15-pin D-SUB), RJ-45, 4 x Линейный выход, Линейный вход, Разъем 3.5 мм для микрофона | Оборудование IT | 1 | шт | 1
2 | Мышь | на усмотрение организатора | Оборудование IT | 1 | шт | 1
3 | Принтер лазерный | МФУ (принтер, сканер, копир) 4-цветная лазерная печать 18 стр/мин макс. формат печати A4 (210 × 297 мм) макс. размер отпечатка: 216 × 356 мм цветной ЖК-дисплей интерфейсы: Wi-Fi, Ethernet (RJ-45), USB | Оборудование IT | 1 | шт | 1
4 | Сетевой фильтр | Длина шнура: 5 метров; Количество розеток: 6 шт.; Защита от перегрузки: Да; Мощность нагрузки: 2500 Вт; Максимальный ток нагрузки: 10 А; Напряжение: 220 В | Оборудование IT | 1 | шт | 3
5 | Офисный стол | (ШхГхВ) 1400х600х750 столешница не тоньше 25 мм | Мебель | 1 | шт | 13
6 | Стул Изо | Назначение для конференц-залов Тип со спинкой Высота изделия (габарит) 85 см. Ширина изделия (габарит) 54 см. Глубина изделия (габарит) 56 см. Разрешенная нагрузка до 120 | Мебель | 1 | шт | 18
7 | Мусорная корзина | на усмотрение организатора | Мебель | 1 | шт | 1
8 | Вешалка | не менее 20 крючков | Мебель | 1 | шт | 2
Охрана труда и техника безопасности
№ | Наименование | Краткие (рамочные) технические характеристики | Вид | Количество | Единица измерения | Итоговое количество | Рекомендации представителей индустрии (указывается конкретное оборудование)
1 | Аптечка | на усмотрение организатора | Охрана труда | 1 | шт | 1
2 | Куллер настольный | Тип охлаждения: Без охлаждения Мощность нагрева: 550 ВТ Размер: 325х325х425 мм Производительность нагрева: ≥ 90 ºС, не менее 5л/ч Шкафчик: Нет Цвет: Белый Защита на кране горячей воды: Нет Тип загрузки: Верхняя | Охрана труда | 1 | шт | 1
Складское помещение
Требования к обеспечению зоны (коммуникации, площадь, сети, количество рабочих мест и др.):
Площадь зоны: не менее 12 кв.м.
Освещение: Допустимо верхнее искусственное освещение (не менее 300 люкс)
Интернет : не требуется
Электричество: не менее 2 розеток подключения к сети по 220 Вольт
Контур заземления для электропитания и сети слаботочных подключений (при необходимости) : не требуется
Покрытие пола: не требуется
Подведение/ отведение ГХВС (при необходимости) : не требуется
Подведение сжатого воздуха (при необходимости): не требуется
№ | Наименование | Краткие (рамочные) технические характеристики | Вид | Количество | Единица измерения | Итоговое количество | Рекомендации представителей индустрии (указывается конкретное оборудование)
1 | Тумбы с ящиками | Внешние размеры (В х Ш х Г), мм: 800x565x600 Вес, кг 49.8 Количество ящиков 5 Максимальная нагрузка на ящик, кг 60 Материал Металл Гарантия, лет 3 Производитель Россия | Мебель | 1 | шт | 2
2 | Офисный стол | (ШхГхВ) 1400х600х750 столешница не тоньше 25 мм | Мебель | 1 | шт | 3
4 | Вешалка | не менее 20 крючков | Мебель | 1 | шт | 3

## Рабочее место конкурсантов
ПРОЕКТ
Инфраструктурный лист для оснащения конкурсной площадки Чемпионата (Региональный этап) Мехатроника
Основная информация о конкурсной площадке:
Субъект Российской Федерации: Ленинградская область
Базовая организация расположения конкурсной площадки: Кировский политехнический техникум
Адрес базовой организации: г.Кировск, ул. Запрудная, д.5
Главный эксперт: Шемякин Владимир Валерьевич, тел: 8 (999) 206-38-92, эл. почта: vova12.10.9495@gmail.com. Бушин Олег Валерьевич, тел: 8 (921) 866-00-84, эл. почта: businoleg691@mail.com.
Технический эксперт: Топчиева Анастасия Владимировна, тел: 8 (921) 090-33-11, эл. почта: anastasiya.karpova@bk.ru
Количество экспертов (в том числе с главным экспертом): 16
Количество конкурсантов (команд): 8
Количество рабочих мест: 8
Даты проведения: 27.03.23 - 31.03.23
1. Зона для работ предусмотренных в Модулях обязательных к выполнению (инвариант) (8 рабочих мест)
Рабочее место Конкурсанта (основное оборудование, вспомогательное оборудование, инструмент (по количеству рабочих мест)
Требования к обеспечению зоны (коммуникации, площадь, сети, количество рабочих мест и др.):
Площадь зоны: не менее 12 кв.м.
Освещение: Допустимо верхнее искусственное освещение (не менее 400 люкс)
Интернет : не требуется
Электричество: 8 розеток подключения к сети 220 Вольт
Контур заземления для электропитания и сети слаботочных подключений (при необходимости) : не требуется
Покрытие пола: наливной пол
Подведение/ отведение ГХВС (при необходимости) : не требуется
Подведение сжатого воздуха (при необходимости): С возможностью регулирования, рабочее давление не более 600 кПа (6 бар), по одному выводу на каждое рабочее место
№ | Наименование | Краткие (рамочные) технические характеристики | Вид | Количество | Единица измерения | Итоговое количество | Рекомендации представителей индустрии (указывается конкретное оборудование)
1 | Подъемно-транспортная станция | Состав: - алюминиевая профильная плита с Т-пазами и отверстием для проведения кабелей, - 1 шт. - алюминиевая профильная стойка, - 1 шт. - блок подготовки воздуха, с фильтром влагоотделителем и отсечным краном, - 1 шт. - линейная электромеханическая ось с электроприводом, - 1 шт. - плоский пневмоцилиндр, - 1 шт. - пневматический захват, - 1 шт. - 3/2 пневмораспределитель, - 1 шт. - драйвер электропривода, - 1 шт. - оптические датчики со световодом, - 2 шт. - накопительные модули, - 3 шт. - магнитный датчик положения, - 1 шт. - светосигнальная колонна, - 1 шт. - монтажная панель, - 1 шт. - терминал ввода/вывода дискретный, - 1 шт. - модуль магазина (с магнитным датчиком) Технические характеристики - Размеры, не более, (ШхГхВ), мм 350х720х1200 - Рабочее давление не более 600 кПа (6 бар) - Напряжение питания не более 24 В пост. тока - 8 дискретных входов - 8 дискретных выходов | Оборудование | 1 | шт ( на 1 раб.место) | 8
2 | Сортировочно-транспортная станция | Состав: - алюминиевая профильная плита с Т-пазами и отверстием для проведения кабелей, - 1 шт. - блок подготовки воздуха, с фильтром влагоотделителем и отсечным краном, - 1 шт. - модуль конвейера (контроллер ДПТ, 3 опт. датчика), - 2 шт. - 3/2 пневмораспределители, - 1 шт. - 5/2 пневмораспределитель, - 6 шт. - бесконтактные датчики положения, - 3 шт. - накопительный модуль, - 1 шт. - светосигнальная колонна, - 1 шт. - терминал ввода/вывода дискретный, Технические характеристики - Размеры, не более, (ШхГхВ), мм 350х720х1200 - Рабочее давление не более 600 кПа (6 бар) - Напряжение питания не более 24 В пост. тока - 16 дискретных входов - 16 дискретных выходов | Оборудование | 1 | шт ( на 1 раб.место) | 8
3 | Сетевой фильтр | Длина шнура: 10 метров; Количество розеток: 8 шт.; Защита от перегрузки: Да; Мощность нагрузки: 2500 Вт; Максимальный ток нагрузки: 10 А; Напряжение: 220 В | Оборудование IT | 1 | шт ( на 1 раб.место) | 8
4 | USB Флеш-память | от 8 Gb | Оборудование IT | 1 | шт ( на 1 раб.место) | 8
5 | Офисный стол | (ШхГхВ) 1400х700х780 столеншница не тоньше 25 мм белая или светл-осерая ламинированная поверхность столешницы | Мебель | 1 | шт ( на 1 раб.место) | 8
6 | Верстак | (ШхГхВ) 1500х700х800 деревянная столешница 40 мм, без покрытия без экрана | Мебель | 1 | шт ( на 1 раб.место) | 8
7 | Стул | без колесиков, без подлокотников черная обивка, или желтый пластик расчитанные на вес не менее 100 кг | Мебель | 2 | шт ( на 1 раб.место) | 16
8 | Мусорная корзина | На усмотрение организатора | Мебель | 1 | шт ( на 1 раб.место) | 8
Охрана труда и техника безопасности
№ | Наименование | Краткие (рамочные) технические характеристики | Вид | Количество | Единица измерения | Итоговое количество | Рекомендации представителей индустрии (указывается конкретное оборудование)
1 | Аптечка первой помощи | На усмотрение организатора | Охрана труда | 1 | шт | 1
1. Зона для работ предусмотренных в вариативном модуле В (8 рабочих мест)
Рабочее место Конкурсанта (дополнительное оборудование, инструмент для выполнения модуля (по количеству рабочих мест)
Требования к обеспечению зоны (коммуникации, площадь, сети, количество рабочих мест и др.):
Площадь зоны: не менее 12 кв.м.
Освещение: Допустимо верхнее искусственное освещение (не менее 400 люкс)
Интернет : не требуется
Электричество: 8 розеток подключения к сети 220 Вольт
Контур заземления для электропитания и сети слаботочных подключений (при необходимости) : не требуется
Покрытие пола: наливной пол
Подведение/ отведение ГХВС (при необходимости) : не требуется
Подведение сжатого воздуха (при необходимости): С возможностью регулирования, Рабочее давление не более 600 кПа (6 бар), по одному выводу на каждое рабочее место
№ | Наименование | Краткие (рамочные) технические характеристики | Вид | Количество | Единица измерения | Итоговое количество | Рекомендации представителей индустрии (указывается конкретное оборудование)
1 | Расходомер | Возможность измерения потребления сжатого воздуха | Оборудование | 1 | шт (на 1 раб.место) | 8
Охрана труда и техника безопасности (дополнительно)
№ | Наименование | Краткие (рамочные) технические характеристики | Вид | Количество | Единица измерения | Итоговое количество | Рекомендации представителей индустрии (указывается конкретное оборудование)
не требуется

## Расходные материалы
ПРОЕКТ
Инфраструктурный лист для оснащения конкурсной площадки Чемпионата (Региональный этап) Мехатроника
Основная информация о конкурсной площадке:
Субъект Российской Федерации: Ленинградская область
Базовая организация расположения конкурсной площадки: Кировский политехнический техникум
Адрес базовой организации: г.Кировск, ул. Запрудная, д.5
Главный эксперт: Шемякин Владимир Валерьевич, тел: 8 (999) 206-38-92, эл. почта: vova12.10.9495@gmail.com. Бушин Олег Валерьевич, тел: 8 (921) 866-00-84, эл. почта: businoleg691@mail.com.
Технический эксперт: Топчиева Анастасия Владимировна, тел: 8 (921) 090-33-11, эл. почта: anastasiya.karpova@bk.ru
Количество экспертов (в том числе с главным экспертом): 16
Количество конкурсантов (команд): 8
Количество рабочих мест: 8
Даты проведения: 27.03.23 - 31.03.23
1. Зона для работ предусмотренных в Модулях обязательных к выполнению (инвариант) (по количеству конкурсантов)
Рабочее место Конкурсанта (расходные материалы по количеству конкурсантов)
№ | Наименование | Краткие (рамочные) технические характеристики | Вид | Количество | Единица измерения | Итоговое количество | Рекомендации представителей индустрии (указывается конкретное оборудование)
1 | Пневматический полиуретановый шланг PUN-3X0,5 | внутренний диаметр 2 мм, внешний диаметр 3 мм | Расходные материалы | 5 | м ( на 1 конкурсанта) | 40
2 | Пневматический полиуретановый шланг диаметром 4 мм - PUN-4X0,75 | внутренний диаметр 2.5 мм, внешний диаметр 4 мм | Расходные материалы | 5 | м ( на 1 конкурсанта) | 40
3 | Пневматический полиуретановый шланг диаметром 6 мм - PUN-6X1 | внутренний диаметр 4 мм, внешний диаметр 6 мм | Расходные материалы | 5 | м ( на 1 конкурсанта) | 40
4 | Пневматическая быстроразъемная муфта цанговая переходная PG 6-4 | пневматический переходник с 6мм на 4мм | Расходные материалы | 1 | шт ( на 1 конкурсанта) | 8
5 | Заглушка на цанговый штуцер для пневматического шланга диаметром 4 мм | пневматическая заглушка на 4 мм | Расходные материалы | 2 | шт ( на 1 конкурсанта) | 16
6 | Заглушка на цанговый штуцер для пневматического шланга диаметром6 мм | пневматическая заглушка на 6 мм | Расходные материалы | 2 | шт ( на 1 конкурсанта) | 16
7 | Регулируемый дроссель с обратным клапаном M5 для пневматического шланга диаметром 4 мм | регулируемый пневматический дроссель с обратным клапаном для пневматического шланга 4 мм | Расходные материалы | 4 | шт ( на 1 конкурсанта) | 32
8 | Регулируемый дроссель с обратным клапаном M3 для пневматического шланга диаметром 3 мм | регулируемый пневматический дроссель с обратным клапаном для пневматического шланга 3 мм | Расходные материалы | 10 | шт ( на 1 конкурсанта) | 80
9 | Тройник цанговый прямой 6 | Пневматический тройник для пневматического шланга 6 мм | Расходные материалы | 2 | шт ( на 1 конкурсанта) | 16
10 | Кабель холдер | Ширина (мм) 10 Длина (мм) 15 Материал Пластик Высота (мм) 7.1 Тип монтажа Вставной дюбель Подходит для кабельных стяжек шириной до (мм) 7 | Расходные материалы | 25 | шт ( на 1 конкурсанта) | 200
11 | Кабель-канал перфорированный 25х40 | Размер короба (ШхВ) 25х40 мм Длина 2000 мм Вид парапетный Материал короба ПВХ | Расходные материалы | 2 | м ( на 1 конкурсанта) | 16
12 | DIN-рейка перфорированная | Тип рейки:тип-омега Длина рейки:2000 мм Ширина рейки:35 мм Высота рейки:7.5 мм Ширина паза:6,5 мм Длина паза:18 мм Материал:сталь | Расходные материалы | 2 | м ( на 1 конкурсанта) | 16
13 | Нейлоновый хомут 2.5х150 | Тип:стяжка Материал:нейлон Ширина:2,5 мм Фасовка:100 шт Длина:150 мм | Расходные материалы | 4 | уп ( на 1 конкурсанта) | 32
14 | Провод ПуГВ 1х0,5 кв.мм многопроволочный | Тип:ПУГВ Номинальное напряжение:450/750 В Материал:медь, ПВХ Диаметр:2,2 мм Изоляция:поливинилхлорид Оболочка:ПВХ-пластикат | Расходные материалы | 20 | м ( на 1 конкурсанта) | 160
15 | Бесконтактный датчик положения магнитный (геркон) на модуль магазина | эл.питание 24 В, световая индикация, PNP, с кабелем 3-pin | Расходные материалы | 2 | шт ( на 1 конкурсанта) | 16
16 | Бесконтактный датчик положения магнитный (геркон) на подъемно-транспортный модуль | эл.питание 24 В, световая индикация, PNP, с кабелем 3-pin | Расходные материалы | 2 | шт ( на 1 конкурсанта) | 16
17 | Бесконтактный датчик положения магнитный (геркон) на модуль закрытия крышек | эл.питание 24 В, световая индикация, PNP, с кабелем 3-pin | Расходные материалы | 3 | шт ( на 1 конкурсанта) | 24
18 | Полимерный оптоволоконный кабель для оптического диффузионного датчика М6 | Полимерный оптоволоконный кабель для оптического диффузионного датчика М6 | Расходные материалы | 5 | шт ( на 1 конкурсанта) | 40
19 | Полимерный оптоволоконный кабель для оптического барьерного датчика М4 | Полимерный оптоволоконный кабель для оптического барьерного датчика М4 | Расходные материалы | 4 | шт ( на 1 конкурсанта) | 32
Охрана труда и техника безопасности
№ | Наименование | Краткие (рамочные) технические характеристики | Вид | Количество | Единица измерения | Итоговое количество | Рекомендации представителей индустрии (указывается конкретное оборудование)
-
Расходные материалы на всех конкурсантов и экспертов
№ | Наименование | Краткие (рамочные) технические характеристики | Вид | Количество | Единица измерения | Итоговое количество | Рекомендации представителей индустрии (указывается конкретное оборудование)
1 | Бумага А4 | - | Расходные материалы | 10 | шт | 10
2 | Скотч малярный | - | Расходные материалы | 150 | м | 150
3 | Ручка шариковая | упаковка 50 шт | Расходные материалы | 2 | упак | 2
4 | Степлер | - | Расходные материалы | 1 | шт | 1
5 | Скрепки канцелярские | - | Расходные материалы | 2 | упак | 2
6 | Файлы А4 | - | Расходные материалы | 2 | уп | 2
7 | Лента разметочная Fit | - | Расходные материалы | 100 | м | 100
8 | Нож канцелярский | - | Расходные материалы | 1 | шт | 1
9 | Скобы для степлера | - | Расходные материалы | 2 | упак | 2
1. Зона для работ предусмотренных в вариативном модуле В (по количеству конкурсантов)
Рабочее место Конкурсанта (расходные материалы по количеству конкурсантов)
№ | Наименование | Краткие (рамочные) технические характеристики | Вид | Количество | Единица измерения | Итоговое количество | Рекомендации представителей индустрии (указывается конкретное оборудование)
1 | -
Охрана труда и техника безопасности (дополнительно)
№ | Наименование | Краткие (рамочные) технические характеристики | Вид | Количество | Единица измерения | Итоговое количество | Рекомендации представителей индустрии (указывается конкретное оборудование)
1 | -

## Личный инструмент команды
ПРОЕКТ
Инфраструктурный лист для оснащения конкурсной площадки Чемпионата (Региональный этап) Мехатроника
Личный инструмент конкурсанта
№ | Наименование | Краткие (рамочные) технические характеристики | Вид | Количество | Единица измерения | Примечание
1 | Сумка для инструмента | - | инструмент | 1 | шт
2 | Пояс для инструментов | - | инструмент | 1 | шт
3 | Набор отверток | SK 2150 4 5,5 6,5 8 2160 PH 1 2 | инструмент | 1 | шт
4 | Набор ключей шестигранных | шестигранник -1,3 1,5 2 2,5 3 4 5 6 8 10 | инструмент | 1 | шт
5 | Инструмент для снятия изоляции | Зачистка проводов диаметра 1.0, 1.6, 2.0, 2.6, 3.2 мм. Корпус: цинковый сплав. Лезвие: сталь SS41. Твердость лезвия HV450 ~ 800. Длина инструмента 170 мм. | инструмент | 1 | шт
6 | Инструмент для обжима клемм (наконечников) | Пресс-клещи усиленные для опрессовки неизолированных наконечников ∙ Диапазон сечений: медные наконечники 1.5–16 мм² ∙ 5-ти позиционные опрессующие губки ∙ Опрессовка наконечников и гильз любого стандарта. Клиновидный обжим | инструмент | 1 | шт
7 | Бокорезы | Бокорезы для жесткой (струнной) и мягкой проволоки, испытаны VDE 1000 В AC/ 1500 В DC | инструмент | 1 | шт
8 | Набор отверток | Набор отверток SF-SL/PH SET | инструмент | 1 | шт
9 | Набор отверток для электроники | 171 IS 1,2 1,5 2; 165 PH 00 0; 8305-2; 8306-5 | инструмент | 1 | шт
10 | Резаки для пневмошлангов | Ножницы для резки труб и шлангов | инструмент | 1 | шт
11 | Мультиметр | Портативный измеритель действительных среднеквадратичных значений величин для обнаружения неисправностей в электрических цепях. ЖК дисплей, оснащенный яркой подсветкой для проведения измерений в плохоосвещенных местах • Соответствует нормам безопасности CAT III 600В • Измерение целостности изоляции и сопротивления • Мин/Среднее/Макс для фиксирования колебаний сигналов • Функция AutoVolt: технология автоматического выбора напряжения постоянного/переаменного тока | инструмент | 1 | шт
12 | Набор ключей рожковых двухсторонних | Состав набора: 6×7 8×9 10×11 12×13 14×15 16×17 18×19 20×22 21×23 24×27 | инструмент | 1 | шт
13 | Чемодан большой | мобильный ящик на колесах с телескопической алюминиевой ручкой Внешние размеры: 450 х 390 х 690 Внутренние размеры: 308 х 210 x 296 мм | инструмент | 2 | шт
14 | ПЛК | Наличие не менее 16 дискретных входов, 16 дискретных выходов, не менее 1 аналогового входа, кабель с разъемом Syslink, возможность объединения в сеть Тип питающего напряжения – постоянное Напряжение питания - 10…48 В (номинальное 24 В) | Оборудование | 2 | шт
15 | Панель оператора | Кол-во цветов - 16,7 млн.; Диагональ - 7’’ Разрешение - 800 × 480; Тип питающего напряжения - постоянное; Диапазон питающего напряжения - 12…28 В | Оборудование | 1 | шт
16 | Ноутбук | Ноутбук с установленным ПО для программирования ПЛК. Технические характеристики зависят от системных требований ПО для ПЛК | Оборудование IT | 1 | шт
17 | Спецодежда, спецобувь | обувь закрытая; перчатки комбинированные; очки защитные (допускаются очки для коррекции зрения); куртка хлопчатобумажная или халат; брюки хлопчатобумажные или комбинезон (специализированные); беруши или наушники (по требованию экспертов); головной убор. | Охрана труда | 2 | шт