## Матрица
Обобщенная трудовая функция | Трудовая функция | Нормативный документ/ЗУН | Модуль | Инвариант/вариатив | КО
Облицовка внутренних поверхностей зданий плиткой | Подготовительные и заключительные работы | ПС: 16.104; ФГОС СПО 08.01.28 Мастер отделочных строительных и декоративных работ | Модуль А. Подготовка рабочей поверхности под облицовку | Инвариант | КО_Модуль_А
Облицовка внутренних поверхностей зданий плиткой | Плиточные работы внутри зданий | ПС 16.104 Код B/02.3 | Модуль Б Выполнение плиточных работ внутри зданий на вертикальной поверхности | Инвариант | КО_Модуль_Б
Облицовка внутренних поверхностей зданий плиткой | Плиточные работы внутри зданий | ПС 16.104 Код В/01.3 | Модуль В Выполнение технологических отверстий | Инвариант | КО_Модуль_В
Облицовка внутренних поверхностей зданий плиткой | Облицовка внутренних поверхностей зданий плиткой | ПС 16.104 Код В/01.3 ТД - Заполнение швов и очистка поверхности | Модуль Г Сдача объекта | Инвариант | КО_Модуль_Г
Облицовка внутренних поверхностей зданий плиткой | Подготовительные и заключительные работы | ПС 16.104 Код B/01.3 | Модуль Д Выполнение плиточных работ внутри зданий на горизонтальной поверхности | Инвариант | КО_Модуль_Д
Ремонт внутренних и наружных поверхностей зданий, облицованных плиткой, или замена отдельных плиток | Замена отдельных плиток на внутренних и наружных поверхностях зданий | ПС 16.104 Код A/01.2 | Модуль Е Выполнение ремонта/замены плиток | Инвариант | КО_Модуль_Е
Облицовка наружных поверхностей зданий керамической плиткой | Облицовка наружных частей зданий плиткой | ПС 16.104 Код C/0.2.3 | Модуль Ж Выполнение облицовки наружных поверхностей | Инвариант | КО_Модуль_Ж
Облицовка внутренних поверхностей зданий плиткой | Облицовка внутренних поверхностей зданий плиткой | ПС 16.104 Код В/01.3 З-Нормы расхода материалов при производстве плиточных работ в соответствии с технологической картой | Модуль З Работа с заказчиком | Инвариант | КО_Модуль_З
100

## КО1
Код | Подкритерий | Тип аспекта | Аспект | Судейский балл | Методика проверки аспекта | Требование или номинальный размер | Проф. задача | Макс. балл
А | Подготовка рабочей поверхности под облицовку | [6 empty] | 10
1 | Соблюдение охраны труда
|  | И | Использование СИЗ |  | Применение защ. очков, респиратора,перчаток |  | 1 | 1
|  | И | Безопасная работа на станках и грамотное использование электроинструмента |  | Не нарушены правила работы с электроинструментом |  | 1 | 1
|  | И | Безопасная работа с ручным режущим инструментом |  | Не нарушены правила работы с ножовкой по газобетону |  | 1 | 1
2 | Монтаж блоков
|  | И | Монтаж блоков выполнен без зазоров |  | Зазор более 5 мм - 0 баллов | да/нет | 1 | 1
|  | И | Клеевая прослойка присутствует в швах |  | Шов выполняется в процессе укладки блоков | да/нет | 1 | 1
|  | И | Правильный выбор клея для монтажа блоков |  | Применение материала с учетом их физических, механических и химических свойств | да/нет | 1 | 0.25
3 | Вертикальность подготовленной поверхности
|  | И | Линия 1 |  | Вычесть 0,2 балла за каждый мм отклонения | отклонение +/- 2 мм | 1 | 1
|  | И | Линия 2 |  | Вычесть 0,2 балла за каждый мм отклонения | отклонение +/- 2 мм | 1 | 1
4 | Размер подготовленной поверхности
|  | И | Линия 1 |  | Вычесть 0,2 балла за каждый мм отклонения | отклонение +/- 2 мм | 1 | 1
|  | И | Линия 2 |  | Вычесть 0,2 балла за каждый мм отклонения | отклонение +/- 2 мм | 1 | 1
5 | Организация работы
|  | С | Чистота рабочего места |  |  |  | 1 | 0.5
|  |  |  | 0 | Инструмент, материал (остатки) не убраны, грязно
|  |  |  | 1 | Инструмент, материал убран, но виден беспорядок
|  |  |  | 2 | Достаточно чисто, инструмент на месте
|  |  |  | 3 | Идеально чисто
6 | Подготовка основания под облицовку
|  | И | Грунтовка нанесена на блоки под облицовку |  |  | да/нет | 1 | 0.25

## КО2
Код | Подкритерий | Тип аспекта | Аспект | Судейский балл | Методика проверки аспекта | Требование или номинальный размер | Проф. задача | Макс. балл
Б | Выполнение плиточных работ внутри зданий на вертикальной поверхности | [6 empty] | 32
1 | Соблюдение охраны труда
|  | И | Использование СИЗ |  | Применение защ. очков, респиратора |  | 2 | 1
|  | И | Безопасная работа на станках и грамотное использование электроинструмента |  | Не нарушены правила работы с электроинструментом |  | 2 | 1
|  | И | Безопасная работа с ручным режущим инструментом |  | Не нарушены правила работы с ручным инструментом |  | 2 | 1
2 | Качество резки плитки
|  | С | Качество резки прямых линий |  |  |  | 3 | 1
|  |  |  | 0 | Не выполнено в полном объеме, отсутствует плавность перехода
|  |  |  | 1 | Отсутствуют острые углы, наличие сколов превышает 4
|  |  |  | 2 | Количество сколов не более 4
|  |  |  | 3 | Сколов нет, плавный переход при резке обеспечен
|  | С | Качество резки радиусных линий |  |  |  | 3 | 1
|  |  |  | 0 | Не выполнено в полном объеме, отсутствует плавность перехода
|  |  |  | 1 | Отсутствуют острые углы, наличие сколов превышает 4
|  |  |  | 2 | Количество сколов не более 4
|  |  |  | 3 | Сколов нет, плавный переход при резке обеспечен
|  | С | Качество выполнения заусовки под 45 град |  |  |  | 3 | 1
|  |  |  | 0 | Не выполнено в полном объеме
|  |  |  | 1 | Присутствуют небольшие раковины в швах; Есть небольшие отклонения в ровности шва; Присутствие небольших ступенек по шву (неправильное примыкание плиток);Небольшие сколы в малом количестве
|  |  |  | 2 | Не выдержана заданная ширина шва, шов ровный ( отличается по ширине с основным полем) Сколов нет; Ступенек нет Правильное примыкание плиток
|  |  |  | 3 | Заданная ширина шва выдержана Шов ровный;Сколов нет Правильное примыкание плиток
4 | Качество облицованной поверхности - плоскость
|  | И | Линия 1 вычесть 10% за 1 мм ошибки |  | Замер выполняется при наличии всех фрагментов по линии |  | 2 | 1
|  | И | Линия 2 вычесть 10% за 1 мм ошибки |  | Замер выполняется при наличии всех фрагментов по линии |  | 2 | 1
|  | И | Линия 3 вычесть 10% за 1 мм ошибки |  | Замер выполняется при наличии всех фрагментов по линии |  | 2 | 1
|  | И | Линия 4 вычесть 10% за 1 мм ошибки |  | Замер выполняется при наличии всех фрагментов по линии |  | 2 | 1
5 | Качество облицованной поверхности - горизонтальность рядов
|  | И | Линия 1 вычесть 10% за 1 мм ошибки |  |  |  | 2 | 1
|  | И | Линия 2 вычесть 10% за 1 мм ошибки |  |  |  | 2 | 1
|  | И | Линия 3 вычесть 10% за 1 мм ошибки |  |  |  | 2 | 1
6 | Точность размеров по проекту
|  | И | Размер 1 вычесть 10% за 1 мм ошибки |  | Габаритный размер конструкции |  | 2 | 1.5
|  | И | Размер 2 вычесть 10% за 1 мм ошибки |  | Габаритный размер конструкции |  | 2 | 1.5
|  | И | Размер 3 вычесть 10% за 1 мм ошибки |  | Габаритный размер конструкции |  | 2 | 1.5
|  | И | Размер 4 вычесть 10% за 1 мм ошибки |  | Габаритный размер конструкции |  | 2 | 1.5
|  | И | Размер 5 вычесть 10% за 1 мм ошибки |  | Точность размеров выполнения художественного панно |  | 3 | 1
|  | И | Размер 6 вычесть 10% за 1 мм ошибки |  | Точность размеров выполнения художественного панно |  | 3 | 1
|  | И | Размер 7 вычесть 10% за 1 мм ошибки |  | Точность размеров выполнения художественного панно |  | 3 | 1
|  | И | Размер 8 вычесть 10% за 1 мм ошибки |  | Точность размеров выполнения художественного панно |  | 3 | 1
7 | Качество облицованной поверхности - вертикальность рядов и поверхности
|  | И | Линия 1 вычесть 10% за 1 мм ошибки |  |  |  | 2 | 1
|  | И | Линия 2 вычесть 10% за 1 мм ошибки |  |  |  | 2 | 1
|  | И | Линия 3 вычесть 10% за 1 мм ошибки |  |  |  | 2 | 1
|  | И | Линия 4 вычесть 10% за 1 мм ошибки |  |  |  | 3 | 1
8 | Качество облицованной поверхности - соблюдение угла по проекту
|  | И | Угол 1 вычесть 10% за 1мм ошибки |  |  |  | 2 | 1
|  | И | Угол 2 вычесть 10% за 1мм ошибки |  |  |  | 2 | 1
|  | И | Угол 3 вычесть 10% за 1мм ошибки |  |  |  | 2 | 1
|  | И | Угол 4 вычесть 10% за 1мм ошибки |  |  |  | 2 | 1
|  | И | Угол 5 вычесть 10% за 1мм ошибки |  |  |  | 2 | 1

## КО3
Код | Подкритерий | Тип аспекта | Аспект | Судейский балл | Методика проверки аспекта | Требование или номинальный размер | Проф. задача | Макс. балл
В | Выполнение технологических отверстий | [6 empty] | 6
1 | Соблюдение охраны труда
|  | И | Использование СИЗ |  | Применение защ. очков, респиратора |  | 2 | 0.25
|  | И | Безопасная работа и грамотное использование электроинструмента |  | Не нарушены правила работы с электроинструментом |  | 2 | 0.25
2 | Качество резки плитки
|  | И | Резка коронкой |  | Сколы отсутствют | да/нет | 2 | 1.25
|  | И | Привязка отверстия в соответствии с проектом в точке 1 |  | да - отклонение до 2 мм включительно; нет - более 3 мм | да/нет | 2 | 1
|  | И | Привязка отверстия в соответствии с проектом в точке 2 |  | да - отклонение до 2 мм включительно; нет - более 3 мм | да/нет | 2 | 1
|  | И | Привязка отверстия в соответствии с проектом в точке 3 |  | да - отклонение до 2 мм включительно; нет - более 3 мм | да/нет | 2 | 1
|  | И | Диаметр отверстия |  | в соответствии с проектом, замеры трех диагоналей штангенциркулем | да/нет | 2 | 1.25

## КО4
Код | Подкритерий | Тип аспекта | Аспект | Судейский балл | Методика проверки аспекта | Требование или номинальный размер | Проф. задача | Макс. балл
Г | Сдача объекта | [6 empty] | 17
1 | Соблюдение охраны труда
|  | И | Использование СИЗ |  | Применение защ. очков, респиратора |  | 2 | 0.25
|  | И | Безопасная работа на станках и грамотное использование электроинструмента |  | Не нарушены правила работы с электроинструментом |  | 2 | 0.25
2 | Резка плитки
|  | И | Резка прямых линий выполнена в полном объеме |  | Вычесть все баллы, если не выполнено. | да/нет | 3 | 2
|  | И | Резка радиусных линий выполнена в полном объеме |  | Вычесть все баллы, если не выполнено. | да/нет | 3 | 2
|  | И | Резка заусовки по 45 град |  | Вычесть все баллы, если не выполнено. | да/нет | 3 | 2
3 | Затирка
|  | С | Чистота плитки - нет клея, затирки и пыли |  |  |  | 2 | 1
|  |  |  | 0 | Не выполнено в полном объеме
|  |  |  | 1 | На плитке видны следы затирки и раствора, а также другие виды разводов и пыли от 4-6 плиток
|  |  |  | 2 | На плитке видны слегка заметные следы разводов и видимой пыли от 1-3 плиток
|  |  |  | 3 | Плитка абсолютно чистая, никаких следов разводов и пыли ни на одной плитке (шедевр)
|  | С | Все швы одинакового размера (прямые) |  |  |  | 2 | 1.5
|  |  |  | 0 | Швы разных размеров, превышение толщины шва более 4 мм
|  |  |  | 1 | Швы разных размеров, превышение толщины до 4 мм, затирка с дефектом (более 3)
|  |  |  | 2 | Все швы имеют одинаковый размер в 2 мм, затирка с дефектом (не более 3)
|  |  |  | 3 | Все швы одинакового размера, ровные, идеально затертые (шедевр)
|  | С | Все швы одинакового размера (наклонные) |  |  |  | 2 | 1
|  |  |  | 0 | Швы разных размеров, превышение толщины шва более 4 мм
|  |  |  | 1 | Швы разных размеров, превышение толщины до 4 мм, затирка с дефектом (более 3)
|  |  |  | 2 | Все швы имеют одинаковый размер в 2 мм, затирка с дефектом (не более 3)
|  |  |  | 3 | Все швы одинакового размера, ровные, идеально затертые (шедевр)
|  | С | Все швы одинакового размера (радиусные) |  |  |  | 2 | 1
|  |  |  | 0 | Швы разных размеров, превышение толщины шва более 4 мм
|  |  |  | 1 | Швы разных размеров, превышение толщины до 4 мм, затирка с дефектом (более 3)
|  |  |  | 2 | Все швы имеют одинаковый размер в 2 мм, затирка с дефектом (не более 3)
|  |  |  | 3 | Все швы одинакового размера, ровные, идеально затертые (шедевр)
|  | С | Качество выполненной затирки |  |  |  | 2 | 1
|  |  |  | 0 | Не выполнено в полном объеме
|  |  |  | 1 | Неоднородная затирка (присутствие комков, раковин, присутствие больших частиц клея в швах)
|  |  |  | 2 | Качество приемлемо для использования. От 4-6 неровностей, есть разводы от затирки
|  |  |  | 3 | Затирка однородная, нет клея, пустот
4 | Организация работы
|  | С | Чистота рабочего места |  |  |  | 2 | 0.5
|  |  |  | 0 | Инструмент, материал (остатки) не убраны, грязно
|  |  |  | 1 | Инструмент, материал убран, но виден беспорядок
|  |  |  | 2 | Достаточно чисто, инструмент на месте
|  |  |  | 3 | Идеально чисто
5 | Правильная фиксация плитки
|  | И | Клей нанесен на все основание под плитку |  |  | да/нет | 2 | 0.5
6 | Проект выполнен полностью
|  | И | Законченная работа - все плитки и фрагменты уложены полностью |  | Затирка выполнена полностью, в т.ч. с торцов и по верху облицованной поверхности | да/нет | 2 | 2
|  | И | Соответствие чертежу (проекту) |  | Нет несоответствие цвета, не нарушена порядовка | да/нет | 2 | 2

## КО5
Код | Подкритерий | Тип аспекта | Аспект | Судейский балл | Методика проверки аспекта | Требование или номинальный размер | Проф. задача | Макс. балл
Д | Выполнение плиточных работ внутри зданий на горизонтальной поверхности | [6 empty] | 18
1 | Соблюдение охраны труда
|  | И | Использование СИЗ |  | Применение защ. очков, респиратора |  | 2 | 0.25
|  | И | Безопасная работа на станках и грамотное использование электроинструмента |  | Не нарушены правила работы с электроинструментом |  | 2 | 0.25
|  | И | Безопасная работа с ручным режущим инструментом |  | Не нарушены правила работы с ручным инструментом |  | 2 | 0.25
2 | Качество резки плитки
|  | С | Качество резки прямых линий |  |  |  | 2 | 1
|  |  |  | 0 | Не выполнено в полном объеме, отсутствует плавность перехода
|  |  |  | 1 | Отсутствуют острые углы, наличие сколов превышает 4
|  |  |  | 2 | Количество сколов не более 4
|  |  |  | 3 | Сколов нет, плавный переход при резке обеспечен
|  | С | Качество выполнения заусовки под 45 град |  |  |  | 2 | 2
|  |  |  | 0 | Не выполнено в полном объеме
|  |  |  | 1 | Присутствуют небольшие раковины в швах; Есть небольшие отклонения в ровности шва; Присутствие небольших ступенек по шву (неправильное примыкание плиток);Небольшие сколы в малом количестве
|  |  |  | 2 | Не выдержана заданная ширина шва, шов ровный ( отличается по ширине с основным полем) Сколов нет; Ступенек нет Правильное примыкание плиток
|  |  |  | 3 | Заданная ширина шва выдержана Шов ровный;Сколов нет Правильное примыкание плиток
3 | Качество облицованной поверхности - плоскость
|  | И | Линия 1 вычесть 10% за 1 мм ошибки |  | Замер выполняется при наличии всех фрагментов по линии |  | 2 | 1
|  | И | Линия 2 вычесть 10% за 1 мм ошибки |  | Замер выполняется при наличии всех фрагментов по линии |  | 2 | 0.5
|  | И | Линия 3 вычесть 10% за 1 мм ошибки |  | Замер выполняется при наличии всех фрагментов по линии |  | 2 | 0.5
4 | Качество облицованной поверхности - горизонтальность рядов
|  | И | Линия 1 вычесть 10% за 1 мм ошибки |  |  |  | 2 | 1
|  | И | Линия 2 вычесть 10% за 1 мм ошибки |  |  |  | 2 | 1
|  | И | Линия 3 вычесть 10% за 1 мм ошибки |  |  |  | 2 | 1
5 | Точность размеров по проекту
|  | И | Размер 1 вычесть 10% за 1 мм ошибки |  | Габаритный размер конструкции |  | 2 | 1.5
|  | И | Размер 2 вычесть 10% за 1 мм ошибки |  | Габаритный размер конструкции |  | 2 | 1.25
|  | И | Размер 3 вычесть 10% за 1 мм ошибки |  | Габаритный размер конструкции |  | 2 | 1.25
|  | И | Размер 4 вычесть 10% за 1 мм ошибки |  | Габаритный размер конструкции |  | 2 | 1.25
6 | Качество облицованной поверхности - соблюдение угла по проекту
|  | И | Угол 1 вычесть 10% за 1мм ошибки |  |  |  | 2 | 1.5
|  | И | Угол 2 вычесть 10% за 1мм ошибки |  |  |  | 2 | 1.25
|  | И | Угол 3 вычесть 10% за 1мм ошибки |  |  |  | 2 | 1.25

## КО6
Код | Подкритерий | Тип аспекта | Аспект | Судейский балл | Методика проверки аспекта | Требование или номинальный размер | Проф. задача | Макс. балл
Е | Выполнение ремонта/замены плиток | [6 empty] | 5
1 | Соблюдение охраны труда
|  | И | Использование СИЗ |  | Применение защ. очков, респиратора |  | 4 | 0.25
2 | Качество облицованной поверхности - плоскость
|  | И | Линия 1 вычесть 10% за 1 мм ошибки |  | Проверка по восстановленным фрагментам |  | 4 | 1
|  | И | Линия 2 вычесть 10% за 1 мм ошибки |  | Проверка по восстановленным фрагментам |  | 4 | 1
3 | Затирка
|  | С | Чистота плитки - нет клея, затирки и пыли |  |  |  | 4 | 0.75
|  |  |  | 0 | Не выполнено в полном объеме
|  |  |  | 1 | На плитке видны следы затирки и растовра, а также другие виды разводов и пыли
|  |  |  | 2 | На плитке видны слегка заметные следы разводов и видимой пыли
|  |  |  | 3 | Плитка абсолютно чистая, никаких следов разводов и пыли
|  | С | Все швы одинакового размера ( прямые и наклонные) |  |  |  | 4 | 1
|  |  |  | 0 | Швы разных размеров, превышение толщины шва более 4 мм
|  |  |  | 1 | Швы разных размеров, превышение толщины до 4 мм, затирка с дефектом (более 3)
|  |  |  | 2 | Все швы имеют одинаковый размер в 2 мм, затирка с дефектом (не более 3)
|  |  |  | 3 | Все швы одинакового размера, ровные, идеально затертые (шедевр)
|  | С | Качество выполненной затирки |  |  |  | 4 | 1
|  |  |  | 0 | Не выполнено в полном объеме
|  |  |  | 1 | Неоднородная затирка (присутствие комков, раковин, присутствие больших частиц клея в швах)
|  |  |  | 2 | Качество приемлемо для использования. От 4-6 неровностей, есть разводы от затирки
|  |  |  | 3 | Затирка однородная, нет клея, пустот

## КО7
Код | Подкритерий | Тип аспекта | Аспект | Судейский балл | Методика проверки аспекта | Требование или номинальный размер | Проф. задача | Макс. балл
Ж | Выполнение облицовки наружных поверхностей | [6 empty] | 7
1 | Соблюдение охраны труда
|  | И | Использование СИЗ |  | Применение защ. очков, респиратора |  | 5 | 0.25
|  | И | Безопасная работа на станках и грамотное использование электроинструмента |  | Не нарушены правила работы с электроинструментом |  | 5 | 0.25
|  | И | Безопасная работа с ручным режущим инструментом |  | Не нарушены правила работы с ручным инструментом |  | 5 | 0.25
2 | Качество резки плитки
|  | С | Качество резки прямых линий |  |  |  | 5 | 1
|  |  |  | 0 | Не выполнено в полном объеме, отсутствует плавность перехода
|  |  |  | 1 | Отсутствуют острые углы, наличие сколов превышает 4
|  |  |  | 2 | Количество сколов не более 4
|  |  |  | 3 | Сколов нет, плавный переход при резке обеспечен
3 | Качество облицованной поверхности - плоскость
|  | И | Линия 1 вычесть 10% за 1 мм ошибки |  | Замер выполняется при наличии всех фрагментов по линии |  | 5 | 1
|  | И | Линия 2 вычесть 10% за 1 мм ошибки |  | Замер выполняется при наличии всех фрагментов по линии |  | 5 | 1
|  | И | Линия 3 вычесть 10% за 1 мм ошибки |  | Замер выполняется при наличии всех фрагментов по линии |  | 5 | 1
4 | Точность размеров по проекту
|  | И | Размер 1 вычесть 10% за 1 мм ошибки |  | Габаритный размер конструкции |  | 5 | 1.25
|  | И | Размер 2 вычесть 10% за 1 мм ошибки |  | Габаритный размер конструкции |  | 5 | 1

## КО8
Код | Подкритерий | Тип аспекта | Аспект | Судейский балл | Методика проверки аспекта | Требование или номинальный размер | Проф. задача | Макс. балл
З | Работа с заказчиком | [6 empty] | 5
1 | Подсчет объемов работ
|  | И | Объем работ по стене |  | Объем работ определен верно, с точностью до сотых кв м | да/нет | 2 | 0.5
|  | И | Объем работ по полу |  | Объем работ определен верно, с точностью до сотых кв м | да/нет | 2 | 0.5
|  | И | Определение количества плитки и бордюра для облицовки стены |  | Вычесть 0,2 балла за каждую плитку вне эталона |  | 2 | 1
|  | И | Определение количества плитки для облицовки пола |  | Вычесть 0,2 балла за каждую плитку вне эталона |  | 2 | 1
|  | И | Определение количества клея для облицовки стены |  | с точностью до 0,1 кг | да/нет | 2 | 1
|  | И | Определение количества клея для облицовки пола |  | с точностью до 0,1 кг | да/нет | 2 | 1

## Профстандарт А01.2
Профстандарт: 16.104 код А/01.2 Замена отдельных плиток на внутренних и наружных поверхностях зданий
Трудовые действия | Умения | Знания
Проверка состояния поверхности, облицованной плиткой, и определение плиток, подлежащих замене Заделка незначительных дефектов в отдельных плитках без удаления Удаление дефектных и отслоившихся плиток Очистка и выравнивание освободившихся участков без повреждения плитки, не подлежащей замене, на прилегающих участках Подготовка основания под удаленной плиткой с использованием средств малой механизации Увлажнение и, при необходимости, нанесение насечки на освободившийся участок, нанесение на плитку клеящего раствора Приготовление клеящего раствора с использованием готовых сухих смесей различного состава и средств малой механизации Укладка новой плитки вместо удаленных плиток в соответствии с технологической картой Затирка и восстановление швов, очистка установленных и прилегающих к ним плиток от загрязнений | Производить осмотр облицованных поверхностей для выявления участков, подлежащих ремонту, и/или отдельных плиток, подлежащих замене Удалять пришедшие в негодность и отслоившиеся плитки без повреждения соседних участков Производить очистку и выравнивание участков без повреждения соседних участков, не подлежащих ремонту Производить подготовку основания под удаленной плиткой без повреждения облицовки с использованием средств малой механизации Готовить клеящий раствор для производства плиточных работ на основе сухих смесей различного состава с использованием средств малой механизации Работать со средствами малой механизации и инструментом (приспособлениями), предназначенными для выполнения плиточных работ Производить укладку новой плитки с подгонкой к местам примыкания к участкам, не подлежащим ремонту Производить работы в соответствии с технологической картой Производить затирку и восстановление нарушенных швов | Виды основных материалов, применяемых при облицовке наружных и внутренних поверхностей Технология производства работ по ремонту и замене облицовочной плитки в соответствии с технологической картой Состав и правила приготовления клеящих растворов для производства плиточных работ на основе сухих смесей с использованием средств малой механизации Состав средств малой механизации, инструментов и приспособлений, предназначенных для производства плиточных работ, порядок их использования, правила их хранения и ухода за ними Требования к состоянию и внешнему виду поверхностей, облицованных плиткой, для определения участков, подлежащих ремонту Требования охраны труда Правила пожарной безопасности Правила электробезопасности

## Профстандарт А02.2
Профстандарт: 16.104 код А/02.2 Ремонт участков внутренних и наружных поверхностей зданий облицованных плиткой
Трудовые действия | Умения | Знания
Проверка состояния поверхности, облицованной плиткой, и определение участков, подлежащих ремонту Удаление дефектной и отслоившейся плитки с поверхностей, подлежащих ремонту Очистка и выравнивание основания ремонтируемого участка поверхности Приготовление клеящего раствора на основе сухих смесей различного состава с использованием средств малой механизации Увлажнение поверхности и нанесение на плитку клеящего раствора Укладка новой плитки в местах, подлежащих ремонту, в соответствии с технологической картой Затирка, восстановление нарушенных швов и очистка установленных и прилегающих к ним плиток от загрязнений | Производить осмотр облицованных поверхностей для выявления участков, подлежащих ремонту, и/или плиток, подлежащих замене Удалять пришедшие в негодность и отслоившиеся плитки без повреждения соседних участков, не подлежащих ремонту Производить очистку и выравнивание основания высвобождаемых под ремонт участков без повреждения плитки на соседних участках, не подлежащих ремонту Производить подготовку основания под удаленной плиткой с использованием средств малой механизации Готовить клеящий раствор для производства плиточных работ на основе сухих смесей различного состава с использованием средств малой механизации Производить укладку плитки с подгонкой к местам примыкания к участкам, не подлежащим ремонту Производить работы в соответствии с технологической картой на соответствующие виды работ Работать со средствами малой механизации и инструментом (приспособлениями), предназначенными для выполнения плиточных работ Производить затирку и восстановление нарушенных швов | Виды основных материалов, применяемых при облицовке наружных и внутренних поверхностей Технология производства работ по ремонту и замене облицовочной плитки в соответствии с технологической картой Состав и правила приготовления клеящих растворов для производства облицовочных работ на основе сухих смесей с использованием средств малой механизации Состав средств малой механизации, инструментов и приспособлений, предназначенных для производства плиточных работ, порядок их использования, правила их хранения и ухода за ними Требования к состоянию и внешнему виду поверхностей, облицованных плиткой, для определения участков, подлежащих ремонту Требования охраны труда Правила электробезопасности Правила пожарной безопасности Виды оснований, по которым ведется облицовка

## Профстандарт В01.3
Профстандарт: 16.104 код В/01.3 Подготовительные и заключительные работы
Трудовые действия | Умения | Знания
Очистка и подготовка основания под облицовку Разметка и провешивание поверхности Установка маяков и выравнивающих скоб Установка (перестановка) подмостей Уборка и вывоз мусора в специально отведенные места | Производить очистку и подготовку основания, подлежащего облицовке Производить сортировку и подготовку плиток, производить обработку кромок плиток Производить разметку и провешивание поверхности, подлежащей облицовке, устанавливать плитки-маяки для установки плитки по горизонтали и вертикали | Виды основных материалов, применяемых при облицовке внутренних поверхностей зданий Состав набора инструментов, приспособлений, средств малой механизации и вспомогательных материалов, необходимых при производстве плиточных работ, правила и порядок их использования Требования охраны труда Правила пожарной безопасности Правила электробезопасности

## Профстандарт В02.3
Профстандарт: 16.104 код В/02.3 Плиточные работы внутри зданий
Трудовые действия | Умения | Знания
Приготовление клеящего раствора на основе сухих смесей различного состава с использованием средств малой механизации Выравнивание поверхности под облицовку Сортировка плиток, при необходимости резка и сверление в них отверстий Увлажнение плитки и нанесение на нее клеящего раствора Установка плиток на облицовываемую поверхность в соответствии с технологической картой Проверка вертикальности и горизонтальности облицованной плиткой поверхности Заполнение швов и очистка облицованной поверхности | Готовить клеящие растворы для производства плиточных работ на основе сухих смесей различных составов и рецептур с использованием средств малой механизации Сглаживать и выравнивать неровности поверхности, подлежащей облицовке плиткой Производить резку под нужный размер и сверление плитки Наносить клеящий раствор и устанавливать плитку на вертикальные и горизонтальные поверхности Производить работы в соответствии с технологической картой Работать со средствами малой механизации, инструментом и приспособлениями, предназначенными для выполнения плиточных работ Заполнять швы между плитками, производить уплотнение и сглаживание швов и затирку облицованной поверхности | Виды основных материалов, применяемых при облицовке внутренних поверхностей зданий Технология производства плиточных работ в соответствии с технологической картой Правила приготовления клеящих растворов для производства плиточных работ на основе сухих смесей с использованием средств малой механизации Состав нормокомплекта средств малой механизации, инструментов, приспособлений и инвентаря для производства плиточных работ, правила их использования Нормативная трудоемкость выполнения отдельных операций при производстве плиточных работ в соответствии с технологической картой Нормы расхода материалов при производстве плиточных работ в соответствии с технологической картой Требования охраны труда Правила электробезопасности Правила пожарной безопасности

## Профстандарт С01.3
Профстандарт: 16.104 код С/01.3 Подготовительные и заключительные работы
Трудовые действия | Умения | Знания
Очистка и подготовка поверхности основания под облицовку Разметка и провешивание поверхности Установка маяков, выравнивающих скоб Монтаж и демонтаж строительных лесов, тур и подмостей Уборка и вывоз мусора в специально отведенные места | Производить очистку и подготовку основания, подлежащего облицовке Производить сортировку плиток и обработку их кромок Производить разметку и провешивание поверхности, подлежащей облицовке, устанавливать плитки-маяки и ориентиры для выкладки плитки по горизонтали и вертикали | Виды основных материалов, применяемых при облицовке наружных частей зданий и сооружений Состав набора инструментов, вспомогательных материалов и оборудования, необходимых при производстве плиточных работ, правила их использования Требования охраны труда Правила электробезопасности Правила пожарной безопасности

## Профстандарт С02.3
Профстандарт: 16.104 код С/02.3 Облицовка наружных частей зданий плиткой
Трудовые действия | Умения | Знания
Приготовление клеящего раствора для выполнения плиточных работ на наружных частях зданий на основе сухих смесей с использованием средств малой механизации, устойчивых к температурным и влажностным сезонным колебаниям Выравнивание неровностей поверхности наружных частей зданий, подлежащих облицовке плиткой Сортировка плиток для наружных работ, при необходимости резка и сверление в них отверстий Увлажнение плитки и нанесение клеящего раствора для наружных работ Установка плиток на облицовываемую поверхность наружных частей в соответствии с технологической картой Проверка вертикальности и горизонтальности облицованной плиткой поверхности наружных частей зданий Заполнение швов и очистка облицованной поверхности наружных частей зданий | Готовить клеящие растворы для производства наружных плиточных работ на основе сухих смесей с использованием средств малой механизации, устойчивых к температурным и влажностным сезонным колебаниям Сглаживать и выравнивать неровности поверхностей наружных частей зданий, подлежащих облицовке плиткой Работать со средствами малой механизации, инструментом и приспособлениями, предназначенными для выполнения наружных облицовочных работ Производить резку под нужный размер и сверление плитки Наносить клеящий раствор для наружных работ и устанавливать плитку на поверхности наружных частей зданий, подлежащих облицовке, в соответствии с технологической картой Осуществлять проверку поверхностей наружных частей зданий, облицованных плиткой, по горизонтали и по вертикали Заполнять швы между плитками специальными составами и производить уплотнение и сглаживание швов, их затирку | Виды основных материалов, применяемых при облицовке наружных частей зданий Технология производства наружных плиточных работ в соответствии с технологической картой Правила приготовления клеящих растворов для производства наружных плиточных работ на основе сухих смесей с использованием средств малой механизации, устойчивых к температурным и влажностным сезонным колебаниям Нормативная трудоемкость выполнения отдельных операций при производстве наружных облицовочных работ в соответствии с технологической картой Нормы расхода материалов при производстве наружных плиточных работ в соответствии с технологической картой Состав технологического нормокомплекта средств малой механизации, инструментов, приспособлений и инвентаря для производства облицовочных работ, правила их использования Требования охраны труда Правила электробезопасности Правила пожарной безопасности

## ФГОС
ФГОС СПО 08.01.28 Мастер отделочных строительных и декоративных работ
Профессиональные компетенции по видам деятельности
ПК Х.1. Выполнять подготовительные работы при производстве облицовочных, мозаичных и декоративных работ.
ПК Х.2. Выполнять облицовочные работы горизонтальных, вертикальных, внутренних наружных, наклонных поверхностей зданий и сооружений.
ПК Х.3. Устраивать декоративные и художественные мозаичные поверхности.
ПК Х.4. Выполнять ремонт облицованных поверхностей и мозаичных покрытий.

## ЕКТС
ЕКТС ОБЛИЦОВЩИК-ПЛИТОЧНИК ( 4-й разряд )
Характеристика работ | Знать
Провешивание и отбивка маячных линий под облицовку прямолинейных поверхностей. Облицовка пилястр, ниш и других мелких поверхностей. Облицовка плитками на растворе и мастиках сплошных прямолинейных поверхностей стен при толщине шва до 2 мм. Установка фасонных плиток (карнизных, плинтусных, угловых). Укладка фризов простого рисунка с разметкой. Смена облицовочных плиток. Ремонт плиточных полов. Облицовка поверхностей стен стеклом "марблит" и плитками из стеклокристаллита, стекломрамора. Облицовка полов с применением машин для вибровтапливания плиток. | Способы разметки, провешивания, отбивки маячных линий горизонтальных и вертикальных поверхностей; способы установки и крепления фасонных плиток; правила ремонта полов и смены облицовочных плиток; способы облицовки стеклом "марблит"; устройство и правила эксплуатации машин для вибровтапливания плиток.
ЕКТС ОБЛИЦОВЩИК-ПЛИТОЧНИК ( 5-й разряд )
Характеристика работ | Знать
Облицовка потолков и криволинейных поверхностей. Настилка полов из ковровой керамики с разметкой поверхности под укладку по заданному рисунку. Разметка поверхностей и укладка фризов любого рисунка. Декоративная облицовка плитками. | Способы разметки под облицовку плитками криволинейных поверхностей и под декоративную облицовку; способы декоративной облицовки.
ЕКТС ОБЛИЦОВЩИК-ПЛИТОЧНИК (6-й разряд )
Характеристика работ | Знать
Составление и укладка крупных художественных панно в холлах, офисах и т.п. Укладка керамической плитки с рисунком при реконструкции дворцов, храмов и других объектов, представляющих художественную ценность. Облицовка поверхности керамической плиткой-шелкографией и зеркальной плиткой. | Способы разметки под облицовку плитками с рисунком; способы выравнивания поверхности под украшения; свойства материалов, необходимые для обработки зеркальной плитки перед укладкой; виды материалов и способы приготовления растворов для укладки зеркальной плитки.